## BOM_Board1_Schematic1_2026-05-1
No. | Quantity | Comment | Designator | Footprint | Value | Manufacturer Part | Manufacturer | Supplier Part | Supplier
1 | 1 | 100nF | C1 | C0603 | 100nF
2 | 1 | 100nF | C3 | C0402 | 100nF |  | YAGEO(国巨) | C60474 | LCSC
3 | 1 | 100nF | C4 | C0402 | 100nF | CC0402KRX7R7BB104 | YAGEO(国巨) | C60474 | LCSC
4 | 1 | 4.7uF | C5 | C0402 | 4.7uF | CL05A475KP5NRNC | SAMSUNG(三星) | C368809 | LCSC
5 | 8 | 100nF | C6,C7,C8,C9,C10,C11,C12,C13 | C0402 | 100nF | CL05B104KO5NNNC | SAMSUNG(三星) | C1525 | LCSC
6 | 1 | 22nF | C14 | C1206 | 22nF | TCC1206M3L223J101HT | CCTC(三环) | C54110183 | LCSC
7 | 1 | 19-219/GHC-YR2T1B5Y/3T | D1 | LED0603-RD_GREEN |  | 19-219/GHC-YR2T1B5Y/3T | EVERLIGHT(亿光) | C2994781 | LCSC
8 | 1 | NCD0603R6 | D2 | LED0603-RD |  | NCD0603R6 | 国星光电 | C7429910 | LCSC
9 | 1 | B5819W-TP | D3 | SOD-123_L2.8-W1.8-LS3.7-RD |  | B5819W-TP | MCC(美微科) | C84354 | LCSC
10 | 3 | LESD5D5.0CT1G-ES | D4,D5,D6 | SOD-523_L1.2-W0.8-LS1.6-BI |  | LESD5D5.0CT1G-ES | ElecSuper(静芯微) | C5199159 | LCSC
11 | 1 | GT-USB-7010ASV | J2 | USB-C-SMD_G-SWITCH_GT-USB-7010ASV |  | GT-USB-7010ASV | G-Switch(品赞) | C2988369 | LCSC
12 | 1 | DZ127R-11-02-25 | J3 | HDR-TH_2P-P1.27-V-M |  | DZ127R-11-02-25 | DEALON(德艺隆) | C2935942 | LCSC
13 | 2 | X6511WV-17H-C60D30 | J4,J5 | HDR-TH_17P-P2.54-V-M |  | X6511WV-17H-C60D30 | XKB Connection(中国星坤) | C725949 | LCSC
14 | 2 | 2N7002LT1G | Q1,Q2 | SOT-23_L2.9-W1.3-P1.90-LS2.4-BR |  | 2N7002LT1G | onsemi(安森美) | C16338 | LCSC
15 | 2 | PBSS4120T,215 | Q3,Q4 | SOT-23-3_L2.9-W1.3-P1.90-LS2.4-BR |  | PBSS4120T,215 | Nexperia(安世) | C455069 | LCSC
16 | 3 | 5.1kΩ | R1,R8,R9 | R0402 | 5.1kΩ | RC0402JR-075K1L | YAGEO(国巨) | C105873 | LCSC
17 | 1 | 560Ω | R2 | R0402 | 560Ω | RC0402JR-07560RL | YAGEO(国巨) | C137858 | LCSC
18 | 1 | 22.1kΩ | R3 | R0402 | 22.1kΩ | RC0402FR-0722K1L | YAGEO(国巨) | C163478 | LCSC
19 | 1 | 47.5kΩ | R4 | R0402 | 47.5kΩ | RC0402FR-0747K5L | YAGEO(国巨) | C137974 | LCSC
20 | 2 | 1kΩ | R5,R12 | R0402 | 1kΩ | RC0402JR-071KL | YAGEO(国巨) | C105637 | LCSC
21 | 4 | 27Ω | R6,R7,R16,R17 | R0402 | 27Ω | RC0402JR-0727RL | YAGEO(国巨) | C137890 | LCSC
22 | 5 | 10kΩ | R13,R14,R15,R18,R19 | R0402 | 10kΩ | RC0402FR-0710KL | YAGEO(国巨) | C60490 | LCSC
23 | 1 | 10K | R20 | R0603 | 10K
24 | 2 | TSA063G60-250 | SW1,SW2 | KEY-SMD_4P-L6.1-W6.1-P4.50-LS9.0 |  | TSA063G60-250 | BRIGHT(博瑞泰) | C294566 | LCSC
25 | 1 | 2.4GHz | U1 | WIFI-SMD_ESP32-WROOM-32E | 2.4GHz | ESP32-WROOM-32E-N8 | ESPRESSIF(乐鑫) | C701342 | LCSC
26 | 1 | NCP1117LPST33T3G | U2 | SOT-223_L6.5-W3.5-P2.30-LS7.0-BR |  | NCP1117LPST33T3G | onsemi(安森美) | C146799 | LCSC
27 | 1 | CP2102N-A02-GQFN28R | U3 | QFN-28_L5.0-W5.0-P0.50-TL-EP3.3 |  | CP2102N-A02-GQFN28R | SKYWORKS/SILICON LABS(芯科) | C964632 | LCSC
28 | 1 | DHT22 | U4 | SENSOR-TH_HAIGU_DHT22 |  | DHT22 | HAIGU(广州海谷) | C2880291 | LCSC
29 | 1 | X1311WV-03J-C40D24 | U5 | HDR-TH_3P-P1.27-V-M |  | X1311WV-03J-C40D24 | XKB Connection(中国星坤) | C5243683 | LCSC